## Noliktavas 5
Objekts: Grīdas atjaunošana darbnīcās ar remontbedri
Objekta adrese: Noliktavas iela 5, Dobele
Pasūtītājs: SIA "DOBELES ŪDENS"
Izpildītājs:
LOKĀLĀ TĀME Nr.
Tāme sastādīta 2022. gada tirgus cenās | [13 empty] | Tāme sastādīta 2022. gada __.___
Nr.p.k. | Darba nosaukums | Mērvienība | Daudzums | Vienības izmaksas | [5 empty] | Kopējā izmaksa
|  |  |  | Laika norma, c/h | Darba atmaksas likme, EUR/h | Darba alga, EUR | Materiāli, EUR | Mehānismi, EUR | Kopā, EUR | Darbietilpība, c/h | Darba alga, EUR | Materiāli, EUR | Mehānismi, EUR | Summa, EUR
1 | 2 | 3 | 4 | 5 | 6 | 7 | 8 | 9 | 10 | 11 | 12 | 13 | 14 | 15
1 | Demontāžas darbi
1.1 | Esošās betona grīdas demontāža (tiek pieņemts, ka betona grīdas plātnes biezums ir līdz 150 mm) | m2 | 68
1.2 | Būvgružu iekraušana konteinerā | m3 | 11.22
1.3 | Norakt esošo pamatni zem demontētās grīdas plātnes (400 mm biezumā) - rakšanas darbi mehanizēti | m2 | 68
2 | Dz.betona grīdas izbūves darbi
2.1 | Esošās pamatnes blietēšanas darbi | m2 | 68
2.2 | Blietēta šķembu slāņa izbūves darbi, b = 200 mm | m2 | 68
2.3 | Blietēta smilts slāņa izbūves darbi, b = 170 mm | m2 | 68
2.4 | Ekstrudētā putupolistirolā montāžas darbi, b = 30 mm | m2 | 68
2.5 | FINNFOAM FL300 Ekstrudētais putuplasts ar pusspundi 30x585x1235mm 7.22m2 | pakas | 11
2.6 | Veidņošanas darbi | kompl | 1
2.7 | Malu lentas montāžas darbi | t.m | 60
2.8 | Gatavā stiegrojuma sieta montāžas darbi, 12x150x150 mm | m2 | 68
2.9 | papildus stiegras Ǿ12 B500B, l = 12000 mm | tn | 0.342
2.10 | stiegrojuma siets 12x150x150 mm, B500B; 2350x6000 mm | m2 | 74.8
2.11 | palīgmateriāli, distanceri | k-ts | 1
2.12 | Metāla leņka montāžas darbi pa bedres perimetru | kompl | 1
2.16 | Grīdas plātnes betonēšanas darbi, b = 150 mm | m2 | 68
2.17 | Betons C30/37+polipropilēna fibras | m3 | 10.71
2.18 | Betona transports | reisi | 2
2.19 | Betona sūknēšana | h | 3
2.20 | Betona grīdas slīpēšana, iestrādājot cietinātāju | m2 | 68
2.21 | Deformācijas šuvju izveide (t.sk. šuvju aizdare) | t.m | 17.5
Tiešās izmaksas kopā, t.sk.darba devēja sociālais nodoklis (23,59%): | [9 empty] | 0 | 0 | 0 | 0 | 0
[11 empty] | Transporta izdevumi, %: |  |  | 0
| Piezīmes: | [9 empty] | Virsizdevumi, %: |  |  | 0
1. | Piedāvajums sagatavots visam darbu apjomam kopā. | [9 empty] | t.sk.darba aizsardzība, %: |  |  | 0
2. | Būvgružu utilizāciju nodrošina Pasūtītājs. | [9 empty] | Peļņa, %: |  |  | 0
3. | Metāla rāmi ap bedres perimetru piegādā Pasūtītājs
4. | Šķembas un smilti piegādā Pasūtītājs. | [9 empty] | Kopā, EUR bez PVN: |  |  | 0
5. | Traktortehniku nodrošina pasūtītājs.
Sagatavoja: